## Table4Report
Truth dT (cm) | ADC Average | ADC Standard Deviation | ADC Span | Voltage Average (V) | Voltage Standard Deviation (V) | Voltage Span (V)
10 | 2822.04 | 4.8486 | 19 | 2.0669 | 0.0035512 | 0.013916
15 | 1979.3 | 3.5066 | 15 | 1.4497 | 0.0025683 | 0.010986
20 | 1570.44 | 4.6606 | 19 | 1.1502 | 0.0034135 | 0.013916
25 | 1281.58 | 6.3442 | 25 | 0.93866 | 0.0046466 | 0.018311
30 | 1114.12 | 5.2358 | 27 | 0.81601 | 0.0038348 | 0.019775
35 | 941.22 | 1.799 | 8 | 0.68937 | 0.0013176 | 0.0058594
40 | 848.1 | 6.8757 | 23 | 0.62117 | 0.0050359 | 0.016846
45 | 748.18 | 5.8787 | 24 | 0.54798 | 0.0043057 | 0.017578
50 | 674.8 | 4.5625 | 18 | 0.49424 | 0.0033417 | 0.013184
note:
1. data measured by IR sensor after 20Hz LPF
2. 12-bit ADC @ 50Hz
3. median digital filter applied
4. sensor was placed 6cm higher than ground, when placed 10cm, data varied a very small amount
5. output voltages smaller than those on data sheet, but are similar to those on lecture slides

## Plots
Distance (cm) | 10 | 15 | 20 | 25 | 30 | 35 | 40 | 45 | 50
ADC_average | 2822.04 | 1979.3 | 1570.44 | 1281.58 | 1114.12 | 941.22 | 848.1 | 748.18 | 674.8
ADC_max | 2835 | 1988 | 1578 | 1295 | 1127 | 943 | 863 | 763 | 686
ADC_min | 2816 | 1973 | 1559 | 1270 | 1100 | 935 | 840 | 739 | 668
ADC_span | 19 | 15 | 19 | 25 | 27 | 8 | 23 | 24 | 18
ADC_StandardDeviation | 4.8486 | 3.5066 | 4.6606 | 6.3442 | 5.2358 | 1.799 | 6.8757 | 5.8787 | 4.5625
Voltage_average (V) | 2.0669 | 1.4497 | 1.1502 | 0.93866 | 0.81601 | 0.68937 | 0.62117 | 0.54798 | 0.49424
Voltage_max (V) | 2.0764 | 1.4561 | 1.1558 | 0.94849 | 0.82544 | 0.69067 | 0.63208 | 0.55884 | 0.50244
Voltage_min (V) | 2.0625 | 1.4451 | 1.1418 | 0.93018 | 0.80566 | 0.68481 | 0.61523 | 0.54126 | 0.48926
Voltage_span (V) | 0.013916 | 0.010986 | 0.013916 | 0.018311 | 0.019775 | 0.0058594 | 0.016846 | 0.017578 | 0.013184
Voltage_StandardDeviation (V) | 0.0035512 | 0.0025683 | 0.0034135 | 0.0046466 | 0.0038348 | 0.0013176 | 0.0050359 | 0.0043057 | 0.0033417
1/Distance | 0.1 | 0.066667 | 0.05 | 0.04 | 0.033333 | 0.028571 | 0.025 | 0.022222 | 0.02
Voltage_max - Voltage_average | 0.0094922 | 0.0063721 | 0.0055371 | 0.0098291 | 0.0094336 | 0.0013037 | 0.010913 | 0.010854 | 0.0082031
Voltage_min - Voltage_average | -0.0044238 | -0.0046143 | -0.0083789 | -0.0084814 | -0.010342 | -0.0045557 | -0.0059326 | -0.0067236 | -0.0049805

## Processed Data
10 |  | 15 |  | 20 |  | 25 |  | 30 |  | 35 |  | 40 |  | 45 |  | 50
2.06 |  | 1.45 |  | 1.15 |  | 0.94 |  | 0.82 |  | 0.69 |  | 0.62 |  | 0.55 |  | 0.49
2817 |  | 1975 |  | 1575 |  | 1275 |  | 1120 |  | 942 |  | 843 |  | 759 |  | 671
2818 |  | 1976 |  | 1577 |  | 1274 |  | 1122 |  | 942 |  | 841 |  | 763 |  | 671
2821 |  | 1977 |  | 1577 |  | 1275 |  | 1121 |  | 943 |  | 841 |  | 763 |  | 670
2824 |  | 1977 |  | 1573 |  | 1278 |  | 1118 |  | 943 |  | 843 |  | 758 |  | 671
2827 |  | 1977 |  | 1569 |  | 1284 |  | 1114 |  | 942 |  | 843 |  | 752 |  | 673
2828 |  | 1978 |  | 1566 |  | 1291 |  | 1112 |  | 941 |  | 841 |  | 746 |  | 678
2827 |  | 1979 |  | 1565 |  | 1295 |  | 1111 |  | 940 |  | 841 |  | 743 |  | 683
2824 |  | 1983 |  | 1566 |  | 1295 |  | 1111 |  | 940 |  | 843 |  | 744 |  | 686
2821 |  | 1986 |  | 1569 |  | 1291 |  | 1112 |  | 940 |  | 849 |  | 746 |  | 686
2819 |  | 1988 |  | 1571 |  | 1285 |  | 1112 |  | 940 |  | 856 |  | 748 |  | 682
2818 |  | 1987 |  | 1572 |  | 1279 |  | 1112 |  | 941 |  | 862 |  | 747 |  | 676
2819 |  | 1985 |  | 1571 |  | 1277 |  | 1112 |  | 942 |  | 863 |  | 745 |  | 671
2819 |  | 1981 |  | 1570 |  | 1278 |  | 1113 |  | 943 |  | 859 |  | 743 |  | 670
2819 |  | 1979 |  | 1569 |  | 1279 |  | 1117 |  | 943 |  | 854 |  | 745 |  | 670
2818 |  | 1977 |  | 1569 |  | 1281 |  | 1120 |  | 943 |  | 849 |  | 750 |  | 672
2818 |  | 1976 |  | 1571 |  | 1281 |  | 1121 |  | 942 |  | 847 |  | 756 |  | 672
2821 |  | 1974 |  | 1573 |  | 1280 |  | 1120 |  | 942 |  | 847 |  | 759 |  | 671
2824 |  | 1973 |  | 1574 |  | 1280 |  | 1116 |  | 941 |  | 849 |  | 759 |  | 669
2828 |  | 1973 |  | 1575 |  | 1280 |  | 1113 |  | 942 |  | 850 |  | 755 |  | 668
2830 |  | 1975 |  | 1574 |  | 1282 |  | 1111 |  | 942 |  | 850 |  | 749 |  | 670
2829 |  | 1978 |  | 1573 |  | 1285 |  | 1111 |  | 943 |  | 850 |  | 745 |  | 673
2825 |  | 1982 |  | 1570 |  | 1288 |  | 1112 |  | 943 |  | 852 |  | 743 |  | 678
2821 |  | 1985 |  | 1567 |  | 1290 |  | 1113 |  | 941 |  | 855 |  | 744 |  | 682
2818 |  | 1986 |  | 1563 |  | 1290 |  | 1112 |  | 939 |  | 859 |  | 744 |  | 683
2817 |  | 1984 |  | 1561 |  | 1289 |  | 1111 |  | 936 |  | 861 |  | 743 |  | 682
2818 |  | 1981 |  | 1559 |  | 1288 |  | 1110 |  | 935 |  | 858 |  | 741 |  | 679
2819 |  | 1979 |  | 1560 |  | 1286 |  | 1111 |  | 936 |  | 852 |  | 739 |  | 676
2819 |  | 1978 |  | 1563 |  | 1284 |  | 1100 |  | 938 |  | 846 |  | 739 |  | 675
2819 |  | 1978 |  | 1568 |  | 1282 |  | 1103 |  | 941 |  | 843 |  | 742 |  | 674
2820 |  | 1980 |  | 1574 |  | 1280 |  | 1109 |  | 942 |  | 842 |  | 747 |  | 674
2822 |  | 1981 |  | 1577 |  | 1278 |  | 1115 |  | 943 |  | 844 |  | 751 |  | 673
2825 |  | 1981 |  | 1578 |  | 1278 |  | 1118 |  | 943 |  | 845 |  | 753 |  | 673
2827 |  | 1980 |  | 1576 |  | 1278 |  | 1117 |  | 942 |  | 844 |  | 752 |  | 672
2828 |  | 1978 |  | 1572 |  | 1281 |  | 1114 |  | 942 |  | 842 |  | 749 |  | 672
2826 |  | 1977 |  | 1569 |  | 1285 |  | 1110 |  | 942 |  | 841 |  | 746 |  | 674
2823 |  | 1977 |  | 1568 |  | 1289 |  | 1109 |  | 942 |  | 843 |  | 745 |  | 677
2819 |  | 1979 |  | 1569 |  | 1290 |  | 1112 |  | 942 |  | 848 |  | 745 |  | 679
2817 |  | 1981 |  | 1569 |  | 1289 |  | 1117 |  | 942 |  | 855 |  | 745 |  | 681
2818 |  | 1982 |  | 1569 |  | 1285 |  | 1123 |  | 942 |  | 859 |  | 745 |  | 679
2819 |  | 1982 |  | 1568 |  | 1281 |  | 1127 |  | 942 |  | 859 |  | 744 |  | 676
2820 |  | 1980 |  | 1567 |  | 1279 |  | 1126 |  | 942 |  | 855 |  | 743 |  | 674
2819 |  | 1978 |  | 1568 |  | 1278 |  | 1122 |  | 942 |  | 848 |  | 744 |  | 672
2818 |  | 1977 |  | 1571 |  | 1278 |  | 1116 |  | 942 |  | 843 |  | 746 |  | 672
2816 |  | 1978 |  | 1574 |  | 1277 |  | 1111 |  | 941 |  | 840 |  | 749 |  | 673
2816 |  | 1979 |  | 1577 |  | 1275 |  | 1109 |  | 941 |  | 840 |  | 752 |  | 673
2819 |  | 1979 |  | 1578 |  | 1272 |  | 1110 |  | 941 |  | 841 |  | 753 |  | 673
2824 |  | 1978 |  | 1577 |  | 1270 |  | 1112 |  | 941 |  | 842 |  | 751 |  | 671
2831 |  | 1976 |  | 1573 |  | 1270 |  | 1113 |  | 941 |  | 842 |  | 748 |  | 671
2835 |  | 1976 |  | 1570 |  | 1271 |  | 1113 |  | 940 |  | 842 |  | 746 |  | 672
2835 |  | 1979 |  | 1568 |  | 1273 |  | 1112 |  | 940 |  | 843 |  | 745 |  | 677
2816 | 2.0625 | 1973 | 1.4451 | 1559 | 1.1418 | 1270 | 0.93018 | 1100 | 0.80566 | 935 | 0.68481 | 840 | 0.61523 | 739 | 0.54126 | 668 | 0.48926
2835 | 2.0764 | 1988 | 1.4561 | 1578 | 1.1558 | 1295 | 0.94849 | 1127 | 0.82544 | 943 | 0.69067 | 863 | 0.63208 | 763 | 0.55884 | 686 | 0.50244
19 | 0.013916 | 15 | 0.010986 | 19 | 0.013916 | 25 | 0.018311 | 27 | 0.019775 | 8 | 0.0058594 | 23 | 0.016846 | 24 | 0.017578 | 18 | 0.013184
2822.04 | 2.0669 | 1979.3 | 1.4497 | 1570.44 | 1.1502 | 1281.58 | 0.93866 | 1114.12 | 0.81601 | 941.22 | 0.68937 | 848.1 | 0.62117 | 748.18 | 0.54798 | 674.8 | 0.49424
4.8486 | 0.0035512 | 3.5066 | 0.0025683 | 4.6606 | 0.0034135 | 6.3442 | 0.0046466 | 5.2358 | 0.0038348 | 1.799 | 0.0013176 | 6.8757 | 0.0050359 | 5.8787 | 0.0043057 | 4.5625 | 0.0033417

## RawData
10 | 15 | 20 | 25 | 30 | 35 | 40 | 45 | 50
2.06 | 1.45 | 1.15 | 0.94 | 0.82 | 0.69 | 0.62 | 0.55 | 0.49
2817 | 1975 | 1575 | 1275 | 1120 | 942 | 843 | 759 | 671
2818 | 1976 | 1577 | 1274 | 1122 | 942 | 841 | 763 | 671
2821 | 1977 | 1577 | 1275 | 1121 | 943 | 841 | 763 | 670
2824 | 1977 | 1573 | 1278 | 1118 | 943 | 843 | 758 | 671
2827 | 1977 | 1569 | 1284 | 1114 | 942 | 843 | 752 | 673
2828 | 1978 | 1566 | 1291 | 1112 | 941 | 841 | 746 | 678
2827 | 1979 | 1565 | 1295 | 1111 | 940 | 841 | 743 | 683
2824 | 1983 | 1566 | 1295 | 1111 | 940 | 843 | 744 | 686
2821 | 1986 | 1569 | 1291 | 1112 | 940 | 849 | 746 | 686
2819 | 1988 | 1571 | 1285 | 1112 | 940 | 856 | 748 | 682
2818 | 1987 | 1572 | 1279 | 1112 | 941 | 862 | 747 | 676
2819 | 1985 | 1571 | 1277 | 1112 | 942 | 863 | 745 | 671
2819 | 1981 | 1570 | 1278 | 1113 | 943 | 859 | 743 | 670
2819 | 1979 | 1569 | 1279 | 1117 | 943 | 854 | 745 | 670
2818 | 1977 | 1569 | 1281 | 1120 | 943 | 849 | 750 | 672
2818 | 1976 | 1571 | 1281 | 1121 | 942 | 847 | 756 | 672
2821 | 1974 | 1573 | 1280 | 1120 | 942 | 847 | 759 | 671
2824 | 1973 | 1574 | 1280 | 1116 | 941 | 849 | 759 | 669
2828 | 1973 | 1575 | 1280 | 1113 | 942 | 850 | 755 | 668
2830 | 1975 | 1574 | 1282 | 1111 | 942 | 850 | 749 | 670
2829 | 1978 | 1573 | 1285 | 1111 | 943 | 850 | 745 | 673
2825 | 1982 | 1570 | 1288 | 1112 | 943 | 852 | 743 | 678
2821 | 1985 | 1567 | 1290 | 1113 | 941 | 855 | 744 | 682
2818 | 1986 | 1563 | 1290 | 1112 | 939 | 859 | 744 | 683
2817 | 1984 | 1561 | 1289 | 1111 | 936 | 861 | 743 | 682
2818 | 1981 | 1559 | 1288 | 1110 | 935 | 858 | 741 | 679
2819 | 1979 | 1560 | 1286 | 1111 | 936 | 852 | 739 | 676
2819 | 1978 | 1563 | 1284 | 1100 | 938 | 846 | 739 | 675
2819 | 1978 | 1568 | 1282 | 1103 | 941 | 843 | 742 | 674
2820 | 1980 | 1574 | 1280 | 1109 | 942 | 842 | 747 | 674
2822 | 1981 | 1577 | 1278 | 1115 | 943 | 844 | 751 | 673
2825 | 1981 | 1578 | 1278 | 1118 | 943 | 845 | 753 | 673
2827 | 1980 | 1576 | 1278 | 1117 | 942 | 844 | 752 | 672
2828 | 1978 | 1572 | 1281 | 1114 | 942 | 842 | 749 | 672
2826 | 1977 | 1569 | 1285 | 1110 | 942 | 841 | 746 | 674
2823 | 1977 | 1568 | 1289 | 1109 | 942 | 843 | 745 | 677
2819 | 1979 | 1569 | 1290 | 1112 | 942 | 848 | 745 | 679
2817 | 1981 | 1569 | 1289 | 1117 | 942 | 855 | 745 | 681
2818 | 1982 | 1569 | 1285 | 1123 | 942 | 859 | 745 | 679
2819 | 1982 | 1568 | 1281 | 1127 | 942 | 859 | 744 | 676
2820 | 1980 | 1567 | 1279 | 1126 | 942 | 855 | 743 | 674
2819 | 1978 | 1568 | 1278 | 1122 | 942 | 848 | 744 | 672
2818 | 1977 | 1571 | 1278 | 1116 | 942 | 843 | 746 | 672
2816 | 1978 | 1574 | 1277 | 1111 | 941 | 840 | 749 | 673
2816 | 1979 | 1577 | 1275 | 1109 | 941 | 840 | 752 | 673
2819 | 1979 | 1578 | 1272 | 1110 | 941 | 841 | 753 | 673
2824 | 1978 | 1577 | 1270 | 1112 | 941 | 842 | 751 | 671
2831 | 1976 | 1573 | 1270 | 1113 | 941 | 842 | 748 | 671
2835 | 1976 | 1570 | 1271 | 1113 | 940 | 842 | 746 | 672
2835 | 1979 | 1568 | 1273 | 1112 | 940 | 843 | 745 | 677
2831 | 1985 | 1568 | 1274 | 1111 | 940 | 845 | 746 | 683
2825 | 1992 | 1569 | 1272 | 1112 | 941 | 848 | 748 | 687
2820 | 1996 | 1570 | 1268 | 1115 | 941 | 851 | 750 | 687
2817 | 1995 | 1570 | 1264 | 1118 | 942 | 853 | 751 | 682
2817 | 1988 | 1570 | 1260 | 1120 | 943 | 852 | 750 | 677
2818 | 1980 | 1569 | 1259 | 1119 | 943 | 849 | 750 | 672
2820 | 1974 | 1568 | 1258 | 1117 | 942 | 847 | 752 | 671
2820 | 1972 | 1568 | 1258 | 1114 | 941 | 845 | 754 | 671
2820 | 1973 | 1568 | 1257 | 1112 | 940 | 844 | 756 | 672
2820 | 1976 | 1569 | 1257 | 1112 | 940 | 845 | 757 | 671
2822 | 1977 | 1570 | 1257 | 1112 | 939 | 845 | 754 | 670
2825 | 1976 | 1571 | 1259 | 1112 | 939 | 844 | 750 | 670
2828 | 1973 | 1570 | 1262 | 1112 | 940 | 843 | 746 | 672
2830 | 1971 | 1570 | 1265 | 1111 | 941 | 842 | 743 | 676
2828 | 1972 | 1569 | 1266 | 1111 | 942 | 844 | 742 | 681
2825 | 1978 | 1569 | 1265 | 1113 | 943 | 849 | 743 | 684
2821 | 1985 | 1570 | 1261 | 1117 | 943 | 854 | 744 | 684
2819 | 1990 | 1569 | 1259 | 1123 | 943 | 859 | 745 | 681
2819 | 1991 | 1568 | 1257 | 1127 | 942 | 859 | 745 | 676
2820 | 1988 | 1567 | 1257 | 1128 | 941 | 854 | 745 | 672
2820 | 1983 | 1567 | 1257 | 1124 | 941 | 848 | 747 | 670
2819 | 1979 | 1568 | 1256 | 1118 | 943 | 844 | 749 | 670
2817 | 1976 | 1572 | 1254 | 1114 | 946 | 842 | 752 | 671
2817 | 1976 | 1577 | 1253 | 1111 | 949 | 842 | 753 | 671
2819 | 1977 | 1581 | 1254 | 1111 | 950 | 844 | 752 | 671
2825 | 1978 | 1581 | 1257 | 1111 | 948 | 844 | 749 | 670
2831 | 1978 | 1577 | 1262 | 1111 | 945 | 843 | 747 | 671
2836 | 1978 | 1572 | 1267 | 1111 | 942 | 842 | 745 | 673
2836 | 1981 | 1568 | 1270 | 1110 | 940 | 844 | 744 | 676
2831 | 1985 | 1566 | 1268 | 1112 | 940 | 849 | 743 | 680
2824 | 1991 | 1566 | 1263 | 1116 | 941 | 855 | 743 | 681
2818 | 1995 | 1568 | 1256 | 1121 | 941 | 859 | 742 | 680
2816 | 1995 | 1569 | 1252 | 1126 | 941 | 861 | 742 | 678
2818 | 1991 | 1569 | 1252 | 1127 | 941 | 859 | 745 | 675
2820 | 1985 | 1568 | 1254 | 1123 | 942 | 855 | 749 | 674
2822 | 1979 | 1567 | 1258 | 1118 | 944 | 852 | 752 | 674
2821 | 1975 | 1566 | 1259 | 1112 | 946 | 850 | 753 | 673
2818 | 1972 | 1568 | 1256 | 1108 | 947 | 846 | 749 | 671
2816 | 1969 | 1570 | 1250 | 1106 | 944 | 841 | 741 | 667
2818 | 1966 | 1574 | 1244 | 1107 | 940 | 835 | 732 | 663
2823 | 1964 | 1576 | 1240 | 1108 | 936 | 830 | 728 | 662
2829 | 1964 | 1576 | 1243 | 1110 | 935 | 829 | 731 | 666
2833 | 1969 | 1574 | 1250 | 1113 | 936 | 835 | 738 | 673
2833 | 1977 | 1572 | 1259 | 1115 | 940 | 845 | 744 | 682
2829 | 1985 | 1570 | 1265 | 1116 | 943 | 849 | 748 | 689
2824 | 1991 | 1568 | 1267 | 1117 | 944 | 853 | 747 | 690
2819 | 1991 | 1567 | 1264 | 1117 | 943 | 855 | 745 | 686
2818 | 1987 | 1567 | 1260 | 1115 | 941 | 855 | 744 | 679
2819 | 1980 | 1567 | 1257 | 1113 | 939 | 853 | 747 | 673
2820 | 1974 | 1567 | 1256 | 1111 | 941 | 850 | 754 | 671